## Sayfa2
Vin | 250
Vsw | 0.3 | r | 0.2
Vout | 26 | L | 0.0059632
Vd | 0.7 | C | 4.0958e-06
fsw | 10000 | fcorner(out) | 1018.3798
Iout | 2 | Cin | 7.0656e-07
∆IL | 0.4 | fcorner(in)
∆Vout | 1.84
Vin(max) | 250
ESR | 0.5
ESL | 1e-05
Vin(min) | 30
Io(max) | 2.2
ESR(max) | 0.5
∆Vin | 30